## Kedalaman Turap
# | DESIGN TURAP
iii
| qo | = | 0.5 |  | g1 | = | 1.8 | t/m3
| Ka1 | = | 0.33 |  | g2 | = | 1.6 | t/m3
| Ka2 | = | 0.39 | [13 empty] | nn
| Kp2 | = | 2.56
Tegangan - Tegangan Tanah
| sc-d | = | qo | x | Ka1
|  |  | 0.5 | x | 0.33 | [8 empty] | = | 0.165 | t/m'
| sd-e | = | g1 | x | h1 | x | Ka1
|  |  | 1.8 | x | 1 | x | 0.33 | [6 empty] | = | 0.594 | t/m'
| se-g | = | ( | qo | + | g1 | x | h1 | ) | x | Ka2
|  |  | ( | 0.5 | + | 1.8 | x | 1 | ) | x | 0.39 |  |  | = | 0.897 | t/m'
| sg-h | = | g' 2 | x | h2 | x | Ka2
|  |  | 0.6 | x | 4.4 | x | 0.39 | [6 empty] | = | 1.0296 | t/m'
| si-j | = | qo | + | g1 | x | h1 | + | g' 2 | x | h2 | x | Ka2
|  |  | 0.5 | + | 1.8 | x | 1 | + | 0.6 | x | 4.4 | x | 0.39 | = | 1.9266 | t/m'
| sj-k | = | g' 2 | x | D | x | Ka2
|  |  | 0.6 | x | D | x | 0.39 | [7 empty] | 0.234D | t/m'
| sl-m | = | gw | x | hw | x | Kaw
|  |  | 1 | x | 3.4 | x | 1 | [7 empty] | 3.4 | t/m'
| sq-r | = | g' 2 | x | D | x | Kp2
|  |  | 0.6 | x | D | x | 2.56 | [7 empty] | 1.536D | t/m'
Gaya Tekan Samping
| NO. | TEGANGAN SAMPING | [12 empty] | LENGAN
| 1 | Pa1 | = | cd | x | h1
|  |  |  | 0.165 | x | 1 | [5 empty] | = | 0.165 | ton | -1.5
| 2 | Pa2 | = | de | x | h1 | x | 0.5
|  |  |  | 0.594 | x | 1 | x | 0.5 |  |  |  | = | 0.297 | ton | -1.3
| 3 | Pa3 | = | fg | x | h2
|  |  |  | 0.897 | x | 4.4 | [5 empty] | = | 3.9468 | ton | 1.2
| 4 | Pa4 | = | gh | x | h2 | x | 0.5
|  |  |  | 1.0296 | x | 4.4 | x | 0.5 |  |  |  | = | 2.2651 | ton | 1.93
| 5 | Pa5 | = | ij | x | D
|  |  |  | 1.9266 | x | D | [5 empty] | = | 2.5506D | ton | 0.5D+3.4
| 6 | Pa6 | = | jk | x | D | x | 0.5
|  |  |  | 0.234D | x | D | x | 0.5 |  |  |  | = | 0.117D2 | ton | 0.67D+3.4
| 7 | Pa7 | = | lm | x | hw | x | 0.5
|  |  |  | 3.4 | x | 3.4 | x | 0.5 |  |  |  | = | 5.78 | ton | 1.27
| 8 | Pa8 | = | lm | x | hw
|  |  |  | 3.4 | x | 1 | [5 empty] | = | 3.4 | ton | 2.9
| 9 | Pa9 | = | lm | x | hw
|  |  |  | 3.4 | x | D | [5 empty] | = | 3.4D | ton | 0.5D+3.4
| 10 | Pp1 | = | qr | x | 0.5 | x | D
|  |  |  | 1.536D | x | 0.5 | x | D |  |  |  | = | 0.768D2 | ton | 0.67D+3.4
| NO. | GAYA TEKAN SAMPING |  |  |  |  | LENGAN |  | MOMEN
| 1 | Pa1 | = | 0.165 |  |  | -1.5 |  | -0.2475
| 2 | Pa2 | = | 0.297 |  |  | -1.3 |  | -0.3861
| 3 | Pa3 | = | 3.9468 |  |  | 1.2 |  | 4.7362
| 4 | Pa4 | = | 2.2651 |  |  | 1.93 |  | 4.3717
| 5 | Pa5 | = | 2.5506D |  |  | 0.5D+3.4 |  | 1.275D2+8.672D
| 6 | Pa6 | = | 0.117D2 |  |  | 0.67D+3.4 |  | 0.0702D3+0.398D2
| 7 | Pa7 | = | 5.78 |  |  | 1.27 |  | 7.3406
| 8 | Pa8 | = | 3.4 |  |  | 2.9 |  | 9.86
| 9 | Pa9 | = | 3.4D |  |  | 0.5D+3.4 |  | 1.7D2+11.56D
| 10 | Pp1 | = | 0.768D2 |  |  | 0.67D+3.4 |  | 0.515D3+2.6112D2
| Ma | = | 25.6748 | + | 20.232 | D | + | 3.373 | D2 | + | 0.0702 | D3
| Mb | = | 2.6112 | D2 | + | 0.515 | D3
| Mo | = | 0.4448 | D3 | + | -0.7618 | D2 | + | -20.232 | D | + | -25.6748
| Dengan Coba coba didapat D |  |  |  | 8.2015
| SF | = | 1.4
| Dtot | = | 11.4821 | mtr | Pasang D |  | = | 12 | mtr
| No. | Gaya Samping |  |  |  |  | Lengan |  | Momen
| 1 | Pa1 | = | 0.165 | ton |  | -1.5 | mtr | -0.2475 | t-m
| 2 | Pa2 | = | 0.297 | ton |  | -1.3 | mtr | -0.3861 | t-m
| 3 | Pa3 | = | 3.9468 | ton |  | 1.2 | mtr | 4.7362 | t-m
| 4 | Pa4 | = | 2.2651 | ton |  | 1.93 | mtr | 4.3717 | t-m
| 5 | Pa5 | = | 30.6072 | ton |  | 9.4 | mtr | 287.7077 | t-m
| 6 | Pa6 | = | 16.848 | ton |  | 11.44 | mtr | 192.7411 | t-m
| 7 | Pa7 | = | 5.78 | ton |  | 1.27 | mtr | 7.3406 | t-m
| 8 | Pa8 | = | 3.4 | ton |  | 2.9 | mtr | 9.86 | t-m
| 9 | Pa9 | = | 40.8 | ton |  | 9.4 | mtr | 383.52 | t-m
| 10 | Pp1 | = | -110.592 | ton |  | 11.44 | mtr | -1265.1725 | t-m
Sigma P = 0
| F | = | -6.4829 | ton.
Jadi untuk kedalaman sheet pile 12 meter dari tanah dasar, gaya yang harus dipikul oleh angker = 6.483 ton
Mencari diameter angker
| A | = | F
s
Diambil mutu baja BJ 39 dengan fy = 3900 kg/cm2, tegangan ijin = 2340 kg/cm2.
| A | = | 6482.88
2340
|  | = | 2.7705 | cm2
| d | = | ( | 4 | x | A | ) | ^0.5
p
| d | = | ( | 4 | x | 2.7705 | ) | ^0.5
p
|  | = | 1.8786 | cm
Jadi digunakan angker dengan diameter 22 mm >> 18.8 mm
Tanah Lapis 2 :
g2 = 1.6 t/m3
f2 = 20O
C2 = 0.2 t/m2
Tanah Lapis 1 ( Timbunan ) :
g1 = 1.8 t/m3
f1 = 30O
C1 = 0.0 t/m2
Tanah Lapis 2 :
g2 = 1.6 t/m3
f2 = 20O
C2 = 0.2 t/m2
A
B
C
D
E
F
G
H
I
J
K
N
P
L
M
R
Q
1.00 m
4.40 m
D m
3.40 m
T
2.00 m
O
Pa1
Pa2
Pa3
Pa4
Pa5
Pa6
Pa7
Pp1
1.00 m
Pa8
Pa9
qo

## Turap Boulder
I.11. PERENCANAAN KEDALAMAN TURAP DENGAN GAYA TARIK BOULDER
Untuk perncanaan turap dengan beban tarik akibat tambatan kapal, maka turap harus dikombinasi dengan kontruksi untuk dermaga. Dimana ada gaya tarik kapal yang sangat besar seperti dalam tabel dan juga gaya tumbuk. Turap kurang mampu untuk menahan beban yang berat yang arahnya sejajar dengan gaya aktif tanah. Untuk itu perlu dibangun konstruksi dermaga yang terbuat dari sekelompok tiang tiang pancang yang dilengkapi dengan fender untuk meredam gaya tumbuk kapal.
Gaya tarik pada kapal diaumsikan untuk GRT dibawah 5000 ton, yaitu sebesar 50 ton untuk satu boulder.Boulder dipasang tiap jarak 20 meter. Jadi untuk masing masing sheet pile mendapat gaya :
| Tb | = | 50 | ton
20
| Tb | = | 2.5 | ton
qo | = | 0.5 |  | g1 | = | 1.8 | t/m3
Ka1 | = | 0.33 |  | g2 | = | 1.6 | t/m3
Ka2 | = | 0.39
Kp2 | = | 2.56
Tegangan - Tegangan Tanah
sc-d | = | qo | x | Ka1
|  | 0.5 | x | 0.33 | [8 empty] | = | 0.165 | t/m'
sd-e | = | g1 | x | h1 | x | Ka1
|  | 1.8 | x | 1 | x | 0.33 | [6 empty] | = | 0.594 | t/m'
se-g | = | ( | qo | + | g1 | x | h1 | ) | x | Ka2
|  | ( | 0.5 | + | 1.8 | x | 1 | ) | x | 0.39 |  |  | = | 0.897 | t/m'
sg-h | = | g' 2 | x | h2 | x | Ka2
|  | 0.6 | x | 4.4 | x | 0.39 | [6 empty] | = | 1.0296 | t/m'
si-j | = | qo | + | g1 | x | h1 | + | g' 2 | x | h2 | x | Ka2
|  | 0.5 | + | 1.8 | x | 1 | + | 0.6 | x | 4.4 | x | 0.39 | = | 1.9266 | t/m'
sj-k | = | g' 2 | x | D | x | Ka2
|  | 0.6 | x | D | x | 0.39 | [7 empty] | 0.234D | t/m'
sl-m | = | gw | x | hw | x | Kaw
|  | 1 | x | 3.4 | x | 1 | [7 empty] | 3.4 | t/m'
sq-r | = | g' 2 | x | D | x | Kp2
|  | 0.6 | x | D | x | 2.56 | [7 empty] | 1.536D | t/m'
Gaya Tekan Samping
NO. | TEGANGAN SAMPING | [12 empty] | LENGAN
1 | Pa1 | = | cd | x | h1
|  |  | 0.165 | x | 1 | [5 empty] | = | 0.165 | ton | -1.5
2 | Pa2 | = | de | x | h1 | x | 0.5
|  |  | 0.594 | x | 1 | x | 0.5 |  |  |  | = | 0.297 | ton | -1.3
3 | Pa3 | = | fg | x | h2
|  |  | 0.897 | x | 4.4 | [5 empty] | = | 3.9468 | ton | 1.2
4 | Pa4 | = | gh | x | h2 | x | 0.5
|  |  | 1.0296 | x | 4.4 | x | 0.5 |  |  |  | = | 2.2651 | ton | 1.93
5 | Pa5 | = | ij | x | D
|  |  | 1.9266 | x | D | [5 empty] | = | 2.5506D | ton | 0.5D+3.4
6 | Pa6 | = | jk | x | D | x | 0.5
|  |  | 0.234D | x | D | x | 0.5 |  |  |  | = | 0.117D2 | ton | 0.67D+3.4
7 | Pa7 | = | lm | x | hw | x | 0.5
|  |  | 3.4 | x | 3.4 | x | 0.5 |  |  |  | = | 5.78 | ton | 1.27
8 | Pa8 | = | lm | x | hw
|  |  | 3.4 | x | 1 | [5 empty] | = | 3.4 | ton | 2.9
9 | Pa9 | = | lm | x | hw
|  |  | 3.4 | x | D | [5 empty] | = | 3.4D | ton | 0.5D+3.4
10 | Pp1 | = | qr | x | 0.5 | x | D
|  |  | 1.536D | x | 0.5 | x | D |  |  |  | = | 0.768D2 | ton | 0.67D+3.4
NO. | GAYA TEKAN SAMPING |  |  |  |  | LENGAN |  | MOMEN
1 | Pa1 | = | 0.165 |  |  | -1.5 |  | -0.2475
2 | Pa2 | = | 0.297 |  |  | -1.3 |  | -0.3861
3 | Pa3 | = | 3.9468 |  |  | 1.2 |  | 4.7362
4 | Pa4 | = | 2.2651 |  |  | 1.93 |  | 4.3717
5 | Pa5 | = | 2.5506D |  |  | 0.5D+3.4 |  | 1.275D2+8.672D
6 | Pa6 | = | 0.117D2 |  |  | 0.67D+3.4 |  | 0.0702D3+0.398D2
7 | Pa7 | = | 5.78 |  |  | 1.27 |  | 7.3406
8 | Pa8 | = | 3.4 |  |  | 2.9 |  | 9.86
9 | Pa9 | = | 3.4D |  |  | 0.5D+3.4 |  | 1.7D2+11.56D
10 | Pp1 | = | 0.768D2 |  |  | 0.67D+3.4 |  | 0.515D3+2.6112D2
11 | Pb | = | 2.5 |  |  | 2 |  | 5
Ma | = | 30.6748 | + | 20.232 | D | + | 3.373 | D2 | + | 0.0702 | D3
Mb | = | 2.6112 | D2 | + | 0.515 | D3
Mo | = | 0.4448 | D3 | + | -0.7618 | D2 | + | -20.232 | D | + | -30.6748
Dengan Coba coba didapat D |  |  |  | 8.288 |  | 2.5429
SF | = | 1.4
Dtot | = | 11.6032 | mtr | Pasang D |  | = | 12 | mtr
No. | Gaya Kesamping |  |  |  |  | Lengan |  | Momen
1 | Pa1 | = | 0.165 | ton |  | -1.5 | mtr | -0.2475 | t-m
2 | Pa2 | = | 0.297 | ton |  | -1.3 | mtr | -0.3861 | t-m
3 | Pa3 | = | 3.9468 | ton |  | 1.2 | mtr | 4.7362 | t-m
4 | Pa4 | = | 2.2651 | ton |  | 1.93 | mtr | 4.3717 | t-m
5 | Pa5 | = | 30.6072 | ton |  | 9.4 | mtr | 287.7077 | t-m
6 | Pa6 | = | 16.848 | ton |  | 11.44 | mtr | 192.7411 | t-m
7 | Pa7 | = | 5.78 | ton |  | 1.27 | mtr | 7.3406 | t-m
8 | Pa8 | = | 3.4 | ton |  | 2.9 | mtr | 9.86 | t-m
9 | Pa9 | = | 40.8 | ton |  | 9.4 | mtr | 383.52 | t-m
10 | Pp1 | = | -110.592 | ton |  | 11.44 | mtr | -1265.1725 | t-m
11 | Pb | = | 2.5 | ton |  | 2 | mtr | 5 | t-m
Sigma P = 0
F | = | -3.9829 | ton.
Jadi untuk kedalaman sheet pile 10.5 meter dari tanah dasar, gaya yang harus dipikul oleh angker = 3.948 ton
Mencari diameter angker
A | = | F
s
Diambil mutu baja BJ 39 dengan fy = 3900 kg/cm2, tegangan ijin = 2340 kg/cm2.
A | = | 3982.88
2340
| = | 1.7021 | cm2
d | = | ( | 4 | x | A | ) | ^0.5
p
d | = | ( | 4 | x | 1.7021 | ) | ^0.5
p
| = | 1.4725 | cm
Jadi digunakan angker dengan diameter 22 mm
Tanah Lapis 2 :
g2 = 1.6 t/m3
f2 = 20O
C2 = 0.4 t/m2
Tanah Lapis 1 ( Timbunan ) :
g1 = 1.8 t/m3
f1 = 30O
C1 = 0.0 t/m2
Tanah Lapis 2 :
g2 = 1.6 t/m3
f2 = 20O
C2 = 0.4 t/m2
A
B
C
D
E
F
G
H
I
J
K
N
P
L
M
R
Q
1.00 m
4.40 m
D m
3.40 m
T
2.00 m
O
Pa1
Pa2
Pa3
Pa4
Pa5
Pa6
Pa7
Pp1
1.00 m
Pa8
Pa9
qo
Tb